## Trena
item nr	Reference	Value	Footprint	Datasheet	Desc	qtd
1	J5	HC-SR04	w_pin_strip:pin_socket_4		barra de pinos 1x4 vias	1
2	J1	ICSP	w_pin_strip:pin_strip_3x2		barra de pinos 2x3 vias	1
3	C2 C5	22p	w_smd_cap:c_0805		capacitor ceramico 22pF smd 0805	2
5	C1 C3 C4 C7 C8 C10	100n	w_smd_cap:c_0805		capacitor ceramico smd 0805	6
11	C6	470uF	w_capacitors:CP_8x11.5mm		capacitor eletrolitico 470uF 25V	1
12	C9	470uF	w_capacitors:CP_5x7mm		capacitor eletrolitico 470uF 6V	1
13	U3	SP3485CN	w_smd_dil:so-8		circuito integrado max485 smd so-8	1
14	J6	RJ45	w_conn_pc:rj45-shield		conector RJ45 90 graus	1
15	Y1	Crystal	w_crystal:crystal_hc-49%2fsmd		cristal 16MHz smd hc-49sm	1
16	D1	D_ALT	w_smd_diode:do219ab		diodo 1n4007 smd do-214aac (smb)	1
17	F1	500ma	w_smd_resistors:r_1210		fusivel rapido 500ma 63v smd 1206	1
18	D7	TX	w_smd_leds:Led_0805		led azul smd 0805	1
19	D5 D8 D9 D10	PWR	w_smd_leds:Led_0805		led verde smd 0805	4
23	D6 D3 D2 D4	RX	w_smd_leds:Led_0805		led vermelho smd 0805	4
27	U1	ATMEGA328P-AU	w_smd_lqfp:lqfp32		microcontrolador atmega328p smd qfp32	1
28	U2	LM1117-5.0	w_smd_trans:sot223		regulador de tensao lm1117-5.0 smd sot223	1
29	R1 R2 R4 R6 R9 R17 R12 R10	10k	w_smd_resistors:r_0805		resisotor 10k smd 0805	8
37	R20	120R	w_smd_resistors:r_0805		resisotor 120R smd 0805	1
38	R5 R8 R3 R21 R16 R7	1k	w_smd_resistors:r_0805		resisotor 1k smd 0805	6
44	R13 R15	360R	w_smd_resistors:r_0805		resisotor 360R smd 0805	2
46	R18 R19 R14 R11	560R	w_smd_resistors:r_0805		resisotor 560R smd 0805	4
50	Q1	PN2222A	w_smd_trans:sot23		transistor npn 2n2222 smd sot23	1
51	Q2 Q3 Q5 Q4	BC817-40	w_smd_trans:sot23		transistor npn bc817-25 smd sot23	4